## Foaie1
1248, 1248R, 1236R, 1580, 1580R, G-Type Rotors | [9 empty] | 1248, 1248R, 1236R, 1580, 1580R, G-Type Rotors
| Fixed Angle Rotor | [9 empty] | Fixed Angle Rotor
Only for 1580R
| Cat. No. | GRF-G-250-6 | GRF-G-85-6 | GRF-G-50-8 | GRF-c50-8 | GRF-G-15-24 | GRF-G-c15-12 | GRF-G-m2.0-30 | GRF-G-s0.2-64 |  | Cat. No.
| Max Capacity | 6 x 250 mL + 6 x 15 mL | 6 x 85 mL | 8 x 50 mL | 8 x c50 mL | 24 x 15 mL | 12 x c15 mL | 30 x 1.5/2.0 mL | 8 x 8-tube strip |  | Max Capacity
| Max. Speed | 8000 | 12,000 (1580R) 10,000 | 15,000 (1580R) 12,000 | 13,000 (1580R) 10,000 | 8000 | 15,000 (1580R) 12,000 | 15,000 (1580/1580R) 12,000 | 12000 |  | Max. Speed
| Max. g-force | 9,588 / 9,593 | 17,709 (1580R) 12,298 | 25,910 (1580R) 16,582 | 20,784 (1580R) 12,298 | 8872 | 25,910 (1580R) 16,582 | 24,249(1580/1580R) 15,520 | 10803 |  | Max. g-force
| Swing-Out Rotor | [9 empty] | Swing-Out Rotor
|  | Rotor | Bucket | Bucket | Bucket |  |  | Rotor | Bucket
| Only for 1580R & 1580 | [5 empty] | Only for 1580R & 1580 |  |  |  | Only for 1580R & 1580
| Cat. No. | GRS-G-r750-4 | GLB-r750-r750 | GLB-500-r750 | GLP-mw-r750 |  | Cat. No. | GRS-G-750-4 | GLB-750-750 / GLB-b750-750 |  | Cat. No.
| Max Capacity | 4 x 750 mL | 750 mL | 500 mL | 4 MTP |  | Max Capacity | 4 x 750 mL | 750 mL |  | Max Capacity
| Max. Speed | 3600 |  |  |  |  | Max. Speed | 4000 |  |  | Max. Speed
| Max. g-force |  | 2898 | 3159 | 2485 |  | Max. g-force |  | 3667 |  | Max. g-force
|  | Rotor | Bucket | Bucket |  |  | Rotor | Bucket | Bucket
| Cat. No. | GRS-G-r250-4 | GLB-r250-r250 | GLP-mw-r250 |  | Cat. No. | GRS-G-250-4 | GLB-250-250 | GLB-c250-250 |  | Cat. No.
| Max Capacity | 4 x 250 mL | 250 mL | 4 MTP |  | Max Capacity | 4 x 250 mL | 4 x 250 mL | c250 mL |  | Max Capacity
| Max. Speed | 4000 |  |  |  | Max. Speed | 5000 |  |  |  | Max. Speed
| Max. g-force |  | 3134 | 2737 |  | Max. g-force |  | 5394 | 5394 |  | Max. g-force
|  | Rotor | Bucket | Bucket | Bucket | Bucket | Bucket | Bucket
| Cat. No. | GRS-G-100-6 | GLB-b100-100 | GLB-dc50-100 | GLB-b50-100 | GLB-bd15-100 | GLB-bdc15-100 | GLB-15-8-100 |  |  | Cat. No.
| Max Capacity | 6 x 100 mL | 100 mL | 2 x c50 mL | 50 mL | 2 x 15 mL | 2 x c15 mL | 8 x 15 mL |  |  | Max Capacity
| Max. Speed | 4000 | [8 empty] | Max. Speed
| Max. g-force |  | 3105 | 3105 | 3032 | 3032 | 3105 | 3059 |  |  | Max. g-force